## PRESUPUESTO
PRESUPUESTO CALLE 16, SANTA CRUZ DE MOMPOX - BOLÍVAR |  |  |  |  | ,
DESCRIPCIÓN | UND | CANTIDAD | V. UNITARIO | VALOR PARCIAL
PRELIMINARES |  |  |  | 312000
Localizacion y replanteo para redes de alcantarillado | m | 192 | 1625 | 312000
EXCAVACIÓN |  |  |  | 48246186.77
Entibado tipo EC3 (Formaleta metalica 1/7 utilizaciones) | m2 | 912.37 | 18525 | 16901654.25
Retiro sobrantes de excavacion | m3 | 698.77 | 11077 | 7740275.29
Excavacion manual en material comun h<1.5m | m3 | 432.39 | 15122 | 6538601.58
Control de aguas por metodos manuales (Motobomba de 5hp-2) | mes | 1 | 4150000 | 4150000
Excavacion mecanica en material comun bajo agua incluye manejo de agua | m3 | 823.65 | 15681 | 12915655.65
RELLENOS |  |  |  | 74257177.6171
Relleno material seleccionado proveniente de la excavacion (Incluye compactacion c/0,20 m | m3 | 773.28 | 11911 | 9210538.08
Suministro e instalacion arena IP<10%, % QUE PASA TAMIZ No. 200<25% (Incluye explote, cargue y acarreo) | m3 | 486.54 | 111000 | 54005940
Afirmado en material seleccionado tamaño maximo 2" (Incluye explote, cargue, acarreo y conformacion) | m3 | 141.4314 | 78064 | 11040699.5371
DEMOLICIONES |  |  |  | 5856115.86
Demolicion de pavimento rigido de hasta 0.2 m (Incluye retiro de escombros) | m2 | 392.58 | 14917 | 5856115.86
TUBERIA Y ACCESORIOS ALCANTARILLADO |  |  |  | 3153108
Instalacion de tuberia PVC para alcantarillados 6" (Inc. Union nivelacion de precision) | m | 380 | 5163 | 1961940
Instalacion de tuberia PVC para alcantarillados 10" (Inc. Union, nivelacion de precision) | m | 192 | 6204 | 1191168
POZOS DE INSPECCION |  |  |  | 28441456.0773
Placa circular Base - Pozo inspeccion D=1.20 m (Concreto f´c=28MPA reforzado elaborado en obra e=0.20m | und | 1 | 404884 | 404884
Cilindro para pozo de inspeccion D=1.20 m e=0.20m (en concreto impermeable de 4000 psi - incluye escaleras) | m | 2.15 | 953949 | 2050990.35
Caja inspeccion doble de 0.6x0.6m (Concreto f´c=28MPA elaborado en obra h=0.70m. (Inc excavacion | und | 45 | 329020 | 14805900
Placa Circular cubierta D=1.6 m (Concreto f´c=21 MPA reforzado elaborado en obra e=0.20m | und | 1 | 629932 | 629932
Instalacion de Baypass | mes | 0.61528 | 17146150 | 10549749.7273
SUMINISTROS |  |  |  | 25290748
Suministro de tuberia PVC para alcantarillados 10" (Inc union, nivelacion de precision | m | 192 | 56639 | 10874688
Suministro de tuberia PVC para alcantarillados 6" (Inc union, nivelacion de precision | m | 380 | 37937 | 14416060
TOTAL DE COSTOS DIRECTOS |  |  |  | 185556792.3244
| Administracion |  | 24% | 44533630.1579
| Utilidad |  | 4% | 7422271.693
| Imprevistos |  | 2% | 3711135.8465
| Iva sobre utilidad |  | 19% | 1410231.6217
TOTAL DE COSTOS INDIRECTOS |  |  |  | 57077269.319
SUBTOTAL DE OBRAS |  |  |  | 242634061.6434
242634061.6434

## APUS
ANÁLISIS DE PRECIOS UNITARIOS
REDES DE ALCANTARILLADO
ITEM: Localizacion y replanteo para redes de alcantarillado |  |  |  |  | UNIDAD : ML
I. EQUIPO
Descripción |  | Tipo | Tarifa/Hora | Rendimiento | Valor-Unit.
EQUIPO DE TOPOGRAFIA |  |  | 15000 | 300 | 50
[5 empty] | Sub-Total | 50
II. MATERIALES EN OBRA
Descripción |  | Unidad | Precio-Unit. | Cantidad | Valor-Unit.
ESTACAS, PINTURA, TACHUELAS, HILO |  | global |  |  | 300
SEÑAL PREVENTIVA |  |  |  |  | 103.3333
[5 empty] | Sub-Total | 403.3333
III. TRANSPORTES
Material | Vol. Peso ó Cant. | Distancia | M3-Km | Tarifa | Valor-Unit.
[5 empty] | Sub-Total | 0
IV. MANO DE OBRA
Trabajador | Jornal | Prestaciones | Jornal Total | Rendimiento | Valor-Unit.
TOPOGRAFO | 100000 | 185% | 185000 | 300 | 616.6667
CADENERO 1 | 50000 | 185% | 92500 | 300 | 308.3333
OBRERO | 40000 | 185% | 74000 | 300 | 246.6667
[5 empty] | Sub-Total | 1171.6667
|  |  | Total Costo Directo |  |  | 1625
ANÁLISIS DE PRECIOS UNITARIOS
REDES DE ALCANTARILLADO
ITEM: Entibado tipo EC3 (Formaleta metalica 1/7 utilizaciones) |  |  |  |  | UNIDAD : ML
I. EQUIPO
Descripción |  | Tipo | Tarifa/Hora | Rendimiento | Valor-Unit.
EQUIPO DE TOPOGRAFIA |  |  | 15000 | 100 | 150
[5 empty] | Sub-Total | 150
II. MATERIALES EN OBRA
Descripción |  | Unidad | Precio-Unit. | Cantidad | Valor-Unit.
FORMALETA METALICA ENTIBADO |  | M2 | 12000 | 1 | 12000
RETROEXCAVADORA SOBRE LLANTAS |  | H | 130000 | 0.02 | 2600
SEÑAL PREVENTIVA |  |  |  |  | 260
[5 empty] | Sub-Total | 14860
III. TRANSPORTES
Material | Vol. Peso ó Cant. | Distancia | M3-Km | Tarifa | Valor-Unit.
[5 empty] | Sub-Total | 0
IV. MANO DE OBRA
Trabajador | Jornal | Prestaciones | Jornal Total | Rendimiento | Valor-Unit.
TOPOGRAFO | 100000 | 185% | 185000 | 100 | 1850
CADENERO 1 | 50000 | 185% | 92500 | 100 | 925
OBRERO | 40000 | 185% | 74000 | 100 | 740
[5 empty] | Sub-Total | 3515
|  |  | Total Costo Directo |  |  | 18525
ANÁLISIS DE PRECIOS UNITARIOS
REDES DE ALCANTARILLADO
ITEM: Retiro sobrantes de excavacion |  |  |  |  | UNIDAD : M3
I. EQUIPO
Descripción |  | Tipo | Tarifa/Hora | Rendimiento | Valor-Unit.
HERRAMIENTA MENOR |  |  |  |  | 893.6667
RETROEXCAVADORA SOBRE LLANTAS |  |  | 130000 | 30 | 4333.3333
VOLQUETA |  |  | 80000 | 20 | 4000
[5 empty] | Sub-Total | 9227
II. MATERIALES EN OBRA
Descripción |  | Unidad | Precio-Unit. | Cantidad | Valor-Unit.
0
[5 empty] | Sub-Total | 0
III. TRANSPORTES
Material | Vol-peso ó Cant. | Distancia | M3-Km | Tarifa | Valor-Unit.
[5 empty] | Sub-Total | 0
IV. MANO DE OBRA
Trabajador | Jornal | Prestaciones | Jornal Total | Rendimiento | Valor-Unit.
OBREROS (1) | 40000 | 185% | 74000 | 40 | 1850
[5 empty] | Sub-Total | 1850
|  |  | Total Costo Directo |  |  | 11077
ANÁLISIS DE PRECIOS UNITARIOS
REDES DE ALCANTARILLADO
ITEM: Excavacion manual en material comun h<1.5m |  |  |  |  | UNIDAD : M3
I. EQUIPO
Descripción |  | Tipo | Tarifa/Hora | Rendimiento | Valor-Unit.
HERRAMIENTA MENOR |  |  |  |  | 322
[5 empty] | Sub-Total | 322
II. MATERIALES EN OBRA
Descripción |  | Unidad | Precio-Unit. | Cantidad | Valor-Unit.
[5 empty] | Sub-Total | 0
III. TRANSPORTES
Material | Vol-peso ó Cant. | Distancia | M3-Km | Tarifa | Valor-Unit.
[5 empty] | Sub-Total | 0
IV. MANO DE OBRA
Trabajador | Jornal | Prestaciones | Jornal Total | Rendimiento | Valor-Unit.
OBREROS (1) | 40000 | 185% | 74000 | 5 | 14800
[5 empty] | Sub-Total | 14800
|  |  | Total Costo Directo |  |  | 15122
ANÁLISIS DE PRECIOS UNITARIOS
REDES DE ALCANTARILLADO
ITEM: Control de aguas por metodos manuales (Motobomba de 5hp-2) |  |  |  |  | UNIDAD : MES
I. EQUIPO
Descripción |  | Tipo | Tarifa/Hora | Rendimiento | Valor-Unit.
HERRAMIENTA MENOR
Motobomba |  |  | 10000 | 0.005 | 2000000
[5 empty] | Sub-Total | 2000000
II. MATERIALES EN OBRA
Descripción |  | Unidad | Precio-Unit. | Cantidad | Valor-Unit.
Comsumibles |  |  |  |  | 670000
[5 empty] | Sub-Total | 670000
III. TRANSPORTES
Material | Vol-peso ó Cant. | Distancia | M3-Km | Tarifa | Valor-Unit.
[5 empty] | Sub-Total | 0
IV. MANO DE OBRA
Trabajador | Jornal | Prestaciones | Jornal Total | Rendimiento | Valor-Unit.
OBREROS (1) | 40000 | 185% | 74000 | 0.05 | 1480000
[5 empty] | Sub-Total | 1480000
|  |  | Total Costo Directo |  |  | 4150000
ANÁLISIS DE PRECIOS UNITARIOS
REDES DE ALCANTARILLADO
ITEM: Excavacion mecanica en material comun bajo agua incluye manejo de agua |  |  |  |  | UNIDAD : M3
I. EQUIPO
Descripción |  | Tipo | Tarifa/Hora | Rendimiento | Valor-Unit.
RETROEXCAVADORA SOBRE LLANTAS |  |  | 130000 | 20 | 6500
MOTOBOMBA |  |  | 10000 | 8 | 1250
HERRAMIENTA MENOR |  |  |  |  | 531
[5 empty] | Sub-Total | 8281
II. MATERIALES EN OBRA
Descripción |  | Unidad | Precio-Unit. | Cantidad | Valor-Unit.
0
[5 empty] | Sub-Total | 0
III. TRANSPORTES
Material | Vol-peso ó Cant. | Distancia | M3-Km | Tarifa | Valor-Unit.
[5 empty] | Sub-Total | 0
IV. MANO DE OBRA
Trabajador | Jornal | Prestaciones | Jornal Total | Rendimiento | Valor-Unit.
OBREROS (1) | 40000 | 185% | 74000 | 10 | 7400
[5 empty] | Sub-Total | 7400
|  |  | Total Costo Directo |  |  | 15681
ANÁLISIS DE PRECIOS UNITARIOS
REDES DE ALCANTARILLADO
ITEM: Relleno material seleccionado proveniente de la excavacion (Incluye compactacion c/0,20 m |  |  |  |  | UNIDAD : M3
I. EQUIPO
Descripción |  | Tipo | Tarifa/Hora | Rendimiento | Valor-Unit.
MINICARGADOR |  |  | 80000 | 25 | 3200
VIBROCOMPACTADOR |  |  | 120000 | 25 | 4800
VOLQUETA |  |  | 80000 | 25 | 3200
[5 empty] | Sub-Total | 11200
II. MATERIALES EN OBRA
Descripción |  | Unidad | Precio-Unit. | Cantidad | Valor-Unit.
SEÑAL PREVENTIVA |  |  |  |  | 311
[5 empty] | Sub-Total | 311
III. TRANSPORTES
Material | Vol. Peso ó Cant. | Distancia | M3-Km | Tarifa | Valor-Unit.
[5 empty] | Sub-Total | 0
IV. MANO DE OBRA
Trabajador | Jornal | Prestaciones | Jornal Total | Rendimiento | Valor-Unit.
OBREROS (1) | 40000 | 185% | 74000 | 185 | 400
[5 empty] | Sub-Total | 400
|  |  | Total Costo Directo |  |  | 11911
ANÁLISIS DE PRECIOS UNITARIOS
REDES DE ALCANTARILLADO
ITEM: Suministro e instalacion arena IP<10%, % QUE PASA TAMIZ No. 200<25% (Incluye explote, cargue y acarreo) |  |  |  |  | UNIDAD : M3
I. EQUIPO
Descripción |  | Tipo | Tarifa/Hora | Rendimiento | Valor-Unit.
MINICARGADOR |  |  | 80000 | 20 | 4000
VIBROCOMPACTADOR |  |  | 120000 | 20 | 6000
VOLQUETA |  |  | 80000 | 20 | 4000
HERRAMIENTA MENOR |  |  |  |  | 666.6667
[5 empty] | Sub-Total | 14666.6667
II. MATERIALES EN OBRA
Descripción |  | Unidad | Precio-Unit. | Cantidad | Valor-Unit.
Arena |  | m3 | 70000 | 1.2 | 84000
[5 empty] | Sub-Total | 84000
III. TRANSPORTES
Material | Vol. Peso ó Cant. | Distancia | M3-Km | Tarifa | Valor-Unit.
[5 empty] | Sub-Total | 0
IV. MANO DE OBRA
Trabajador | Jornal | Prestaciones | Jornal Total | Rendimiento | Valor-Unit.
OBREROS (1) | 40000 | 185% | 74000 | 6 | 12333.3333
[5 empty] | Sub-Total | 12333.3333
|  |  | Total Costo Directo |  |  | 111000
ANÁLISIS DE PRECIOS UNITARIOS
REDES DE ALCANTARILLADO
ITEM: Afirmado en material seleccionado tamaño maximo 2" (Incluye explote, cargue, acarreo y conformacion) |  |  |  |  | UNIDAD : M3
I. EQUIPO
Descripción |  | Tipo | Tarifa/Hora | Rendimiento | Valor-Unit.
MINICARGADOR |  |  | 80000 | 20 | 4000
VIBROCOMPACTADOR |  |  | 120000 | 20 | 6000
VOLQUETA |  |  | 80000 | 20 | 4000
HERRAMIENTA MENOR |  |  |  |  | 814
[5 empty] | Sub-Total | 14814
II. MATERIALES EN OBRA
Descripción |  | Unidad | Precio-Unit. | Cantidad | Valor-Unit.
Material selecionado |  | m3 | 45000 | 1.2 | 54000
[5 empty] | Sub-Total | 54000
III. TRANSPORTES
Material | Vol. Peso ó Cant. | Distancia | M3-Km | Tarifa | Valor-Unit.
[5 empty] | Sub-Total | 0
IV. MANO DE OBRA
Trabajador | Jornal | Prestaciones | Jornal Total | Rendimiento | Valor-Unit.
OBREROS (1) | 40000 | 185% | 74000 | 8 | 9250
[5 empty] | Sub-Total | 9250
|  |  | Total Costo Directo |  |  | 78064
ANÁLISIS DE PRECIOS UNITARIOS
REDES DE ALCANTARILLADO
ITEM: Demolicion de pavimento rigido de hasta 0.2 m (Incluye retiro de escombros) |  |  |  |  | UNIDAD : M2
I. EQUIPO
Descripción |  | Tipo | Tarifa/Hora | Rendimiento | Valor-Unit.
MINICARGADOR |  |  | 80000 | 20 | 4000
VOLQUETA |  |  | 80000 | 20 | 4000
HERRAMIENTA MENOR |  |  |  |  | 1217
[5 empty] | Sub-Total | 9217
II. MATERIALES EN OBRA
Descripción |  | Unidad | Precio-Unit. | Cantidad | Valor-Unit.
[5 empty] | Sub-Total | 0
III. TRANSPORTES
Material | Vol. Peso ó Cant. | Distancia | M3-Km | Tarifa | Valor-Unit.
SEÑAL PREVENTIVA |  |  |  |  | 2000
[5 empty] | Sub-Total | 2000
IV. MANO DE OBRA
Trabajador | Jornal | Prestaciones | Jornal Total | Rendimiento | Valor-Unit.
OBREROS (1) | 40000 | 185% | 74000 | 20 | 3700
[5 empty] | Sub-Total | 3700
|  |  | Total Costo Directo |  |  | 14917
ANÁLISIS DE PRECIOS UNITARIOS
REDES DE ALCANTARILLADO
ITEM: Instalacion de tuberia PVC para alcantarillados 6" (Inc. Union nivelacion de precision) |  |  |  |  | UNIDAD : ML
I. EQUIPO
Descripción |  | Tipo | Tarifa/Hora | Rendimiento | Valor-Unit.
EQUIPO DE TOPOGRAFIA |  |  | 15000 | 50 | 300
[5 empty] | Sub-Total | 300
II. MATERIALES EN OBRA
Descripción |  | Unidad | Precio-Unit. | Cantidad | Valor-Unit.
[5 empty] | Sub-Total | 0
III. TRANSPORTES
Material | Vol. Peso ó Cant. | Distancia | M3-Km | Tarifa | Valor-Unit.
SEÑAL PREVENTIVA |  |  |  |  | 469.25
[5 empty] | Sub-Total | 469.25
IV. MANO DE OBRA
Trabajador | Jornal | Prestaciones | Jornal Total | Rendimiento | Valor-Unit.
TOPOGRAFO | 100000 | 185% | 185000 | 80 | 2312.5
CADENERO 1 | 50000 | 185% | 92500 | 80 | 1156.25
OBRERO | 40000 | 185% | 74000 | 80 | 925
[5 empty] | Sub-Total | 4393.75
|  |  | Total Costo Directo |  |  | 5163
ANÁLISIS DE PRECIOS UNITARIOS
REDES DE ALCANTARILLADO
ITEM: Instalacion de tuberia PVC para alcantarillados 10" (Inc. Union, nivelacion de precision) |  |  |  |  | UNIDAD : ML
I. EQUIPO
Descripción |  | Tipo | Tarifa/Hora | Rendimiento | Valor-Unit.
EQUIPO DE TOPOGRAFIA |  |  | 15000 | 50 | 300
[5 empty] | Sub-Total | 300
II. MATERIALES EN OBRA
Descripción |  | Unidad | Precio-Unit. | Cantidad | Valor-Unit.
[5 empty] | Sub-Total | 0
III. TRANSPORTES
Material | Vol. Peso ó Cant. | Distancia | M3-Km | Tarifa | Valor-Unit.
SEÑAL PREVENTIVA |  |  |  |  | 45.6667
[5 empty] | Sub-Total | 45.6667
IV. MANO DE OBRA
Trabajador | Jornal | Prestaciones | Jornal Total | Rendimiento | Valor-Unit.
TOPOGRAFO | 100000 | 185% | 185000 | 60 | 3083.3333
CADENERO 1 | 50000 | 185% | 92500 | 60 | 1541.6667
OBRERO | 40000 | 185% | 74000 | 60 | 1233.3333
[5 empty] | Sub-Total | 5858.3333
|  |  | Total Costo Directo |  |  | 6204
ANÁLISIS DE PRECIOS UNITARIOS
REDES DE ALCANTARILLADO
ITEM: Placa circular Base - Pozo inspeccion D=1.20 m (Concreto f´c=28MPA reforzado elaborado en obra e=0.20m |  |  |  |  | UNIDAD : UND
I. EQUIPO
Descripción |  | Tipo | Tarifa/Hora | Rendimiento | Valor-Unit.
HERRAMIENTAS MENORES |  |  |  |  | 1000
[5 empty] | Sub-Total | 1000
II. MATERIALES EN OBRA
Descripción |  | Unidad | Precio-Unit. | Cantidad | Valor-Unit.
Concreto f´c=28MPA |  | M3 | 506200 | 0.4 | 202480
Acero de Refuerzo |  | KG | 6000 | 26 | 156000
Alambre de amarre |  | kg | 7500 | 1 | 7500
[5 empty] | Sub-Total | 365980
III. TRANSPORTES
Material | Vol. Peso ó Cant. | Distancia | M3-Km | Tarifa | Valor-Unit.
SEÑAL PREVENTIVA |  |  |  |  | 904
[5 empty] | Sub-Total | 904
IV. MANO DE OBRA
Trabajador | Jornal | Prestaciones | Jornal Total | Rendimiento | Valor-Unit.
OFICIAL | 80000 | 185% | 148000 | 6 | 24666.6667
OBRERO | 40000 | 185% | 74000 | 6 | 12333.3333
[5 empty] | Sub-Total | 37000
|  |  | Total Costo Directo |  |  | 404884
ANÁLISIS DE PRECIOS UNITARIOS
REDES DE ALCANTARILLADO
ITEM: Cilindro para pozo de inspeccion D=1.20 m e=0.20m (en concreto impermeable de 4000 psi - incluye escaleras) |  |  |  |  | UNIDAD : ML
I. EQUIPO
Descripción |  | Tipo | Tarifa/Hora | Rendimiento | Valor-Unit.
HERRAMIENTAS MENORES |  |  |  |  | 1000
[5 empty] | Sub-Total | 1000
II. MATERIALES EN OBRA
Descripción |  | Unidad | Precio-Unit. | Cantidad | Valor-Unit.
Concreto f´c=28MPA |  | M3 | 506200 | 0.9 | 455580
Acero de Refuerzo |  | KG | 6000 | 60 | 360000
Alambre de amarre |  | kg | 7500 | 3.5 | 26250
[5 empty] | Sub-Total | 841830
III. TRANSPORTES
Material | Vol. Peso ó Cant. | Distancia | M3-Km | Tarifa | Valor-Unit.
SEÑAL PREVENTIVA |  |  |  |  | 119
[5 empty] | Sub-Total | 119
IV. MANO DE OBRA
Trabajador | Jornal | Prestaciones | Jornal Total | Rendimiento | Valor-Unit.
OFICIAL | 80000 | 185% | 148000 | 2 | 74000
OBRERO | 40000 | 185% | 74000 | 2 | 37000
[5 empty] | Sub-Total | 111000
|  |  | Total Costo Directo |  |  | 953949
ANÁLISIS DE PRECIOS UNITARIOS
REDES DE ALCANTARILLADO
ITEM: Caja inspeccion doble de 0.6x0.6m Ladrillo tolete, elaborado en obra h=0.70m. (Inc excavacion |  |  |  |  | UNIDAD : ML
I. EQUIPO
Descripción |  | Tipo | Tarifa/Hora | Rendimiento | Valor-Unit.
HERRAMIENTAS MENORES |  |  |  |  | 2000
[5 empty] | Sub-Total | 2000
II. MATERIALES EN OBRA
Descripción |  | Unidad | Precio-Unit. | Cantidad | Valor-Unit.
Concreto f´c=28MPA |  | M3 | 506200 | 0.38 | 192356
Acero de Refuerzo |  | KG | 6000 | 2.5 | 15000
Alambre de amarre |  | kg | 7500 | 1 | 7500
[5 empty] | Sub-Total | 214856
III. TRANSPORTES
Material | Vol. Peso ó Cant. | Distancia | M3-Km | Tarifa | Valor-Unit.
SEÑAL PREVENTIVA |  |  |  |  | 1164
[5 empty] | Sub-Total | 1164
IV. MANO DE OBRA
Trabajador | Jornal | Prestaciones | Jornal Total | Rendimiento | Valor-Unit.
OFICIAL | 80000 | 185% | 148000 | 2 | 74000
OBRERO | 40000 | 185% | 74000 | 2 | 37000
[5 empty] | Sub-Total | 111000
|  |  | Total Costo Directo |  |  | 329020
ANÁLISIS DE PRECIOS UNITARIOS
REDES DE ALCANTARILLADO
ITEM: Placa Circular cubierta D=1.6 m (Concreto f´c=21 MPA reforzado elaborado en obra e=0.20m |  |  |  |  | UNIDAD : UND
I. EQUIPO
Descripción |  | Tipo | Tarifa/Hora | Rendimiento | Valor-Unit.
HERRAMIENTAS MENORES
[5 empty] | Sub-Total | 0
II. MATERIALES EN OBRA
Descripción |  | Unidad | Precio-Unit. | Cantidad | Valor-Unit.
Concreto f´c=28MPA |  | M3 | 506200 | 0.35 | 177170
Acero de Refuerzo |  | KG | 6000 | 24 | 144000
Alambre de amarre |  | kg | 7500 | 0.4 | 3000
Arotapa Metalica |  | Unidad | 250000 | 1 | 250000
[5 empty] | Sub-Total | 574170
III. TRANSPORTES
Material | Vol. Peso ó Cant. | Distancia | M3-Km | Tarifa | Valor-Unit.
SEÑAL PREVENTIVA |  |  |  |  | 262
[5 empty] | Sub-Total | 262
IV. MANO DE OBRA
Trabajador | Jornal | Prestaciones | Jornal Total | Rendimiento | Valor-Unit.
OFICIAL | 80000 | 185% | 148000 | 4 | 37000
OBRERO | 40000 | 185% | 74000 | 4 | 18500
[5 empty] | Sub-Total | 55500
|  |  | Total Costo Directo |  |  | 629932
ANÁLISIS DE PRECIOS UNITARIOS
REDES DE ALCANTARILLADO
ITEM: Instalacion de Baypass |  |  |  |  | UNIDAD : UND
I. EQUIPO
Descripción |  | Tipo | Tarifa/Hora | Rendimiento | Valor-Unit.
Motobomba |  |  | 10000 | 0.01 | 1000000
herramientas Menores |  |  |  |  | 106150
[5 empty] | Sub-Total | 1106150
II. MATERIALES EN OBRA
Descripción |  | Unidad | Precio-Unit. | Cantidad | Valor-Unit.
Tubo sanitari de 6" |  | ml | 35000 | 190 | 6650000
Consumibles |  |  |  |  | 6000000
[5 empty] | Sub-Total | 12650000
III. TRANSPORTES
Material | Vol. Peso ó Cant. | Distancia | M3-Km | Tarifa | Valor-Unit.
SEÑAL PREVENTIVA |  |  |  |  | 430000
[5 empty] | Sub-Total | 430000
IV. MANO DE OBRA
Trabajador | Jornal | Prestaciones | Jornal Total | Rendimiento | Valor-Unit.
OFICIAL | 80000 | 185% | 148000 | 0.1 | 1480000
OBRERO 2 | 40000 | 185% | 148000 | 0.1 | 1480000
[5 empty] | Sub-Total | 2960000
|  |  | Total Costo Directo |  |  | 17146150
ANÁLISIS DE PRECIOS UNITARIOS
REDES DE ALCANTARILLADO
ITEM: Suministro de tuberia PVC para alcantarillados 10" (Inc union, nivelacion de precision |  |  |  |  | UNIDAD : ML
I. EQUIPO
Descripción |  | Tipo | Tarifa/Hora | Rendimiento | Valor-Unit.
[5 empty] | Sub-Total | 0
II. MATERIALES EN OBRA
Descripción |  | Unidad | Precio-Unit. | Cantidad | Valor-Unit.
Tubo sanitario de 10" |  | ML | 56000 | 1 | 56000
[5 empty] | Sub-Total | 56000
III. TRANSPORTES
Material | Vol. Peso ó Cant. | Distancia | M3-Km | Tarifa | Valor-Unit.
SEÑAL PREVENTIVA |  |  |  |  | 639
[5 empty] | Sub-Total | 639
IV. MANO DE OBRA
Trabajador | Jornal | Prestaciones | Jornal Total | Rendimiento | Valor-Unit.
[5 empty] | Sub-Total | 0
|  |  | Total Costo Directo |  |  | 56639
ANÁLISIS DE PRECIOS UNITARIOS
REDES DE ALCANTARILLADO
ITEM: Suministro de tuberia PVC para alcantarillados 6" (Inc union, nivelacion de precision |  |  |  |  | UNIDAD : ML
I. EQUIPO
Descripción |  | Tipo | Tarifa/Hora | Rendimiento | Valor-Unit.
[5 empty] | Sub-Total | 0
II. MATERIALES EN OBRA
Descripción |  | Unidad | Precio-Unit. | Cantidad | Valor-Unit.
Tubo sanitario de 6" |  | ML | 35000 | 1.05 | 36750
[5 empty] | Sub-Total | 36750
III. TRANSPORTES
Material | Vol. Peso ó Cant. | Distancia | M3-Km | Tarifa | Valor-Unit.
SEÑAL PREVENTIVA |  |  |  |  | 1187
[5 empty] | Sub-Total | 1187
IV. MANO DE OBRA
Trabajador | Jornal | Prestaciones | Jornal Total | Rendimiento | Valor-Unit.
[5 empty] | Sub-Total | 0
|  |  | Total Costo Directo |  |  | 37937

## Materiales
MATERIALES | UNIDAD | COSTO
Acero A-60 | KG | 6000
Agua | LT | 120
Alambre negro para amarre | KG | 7500
Arena | M³ | 50000
Arotapa metalica | U | 250000
Cemento gris | KG | 640
Estacas, Pintura, Tachuela, Hilo | GLOBAL | 300
Formaleta Metalica para Entibado | M² | 12000
Material seleccionado para relleno | M³ | 18000
Tubo sanitario PVC 10" NOVAFORT | ML | 56000
Tubo sanitario PVC 6" NOVAFORT | ML | 35000
Tritrurado | M3 | 130000

## Equipo
EQUIPO | UNIDAD | TARIFA
Equipo de topografía | $/HORA | 15000
Mezcladora de concreto 1 BULTO | $/HORA | 10000
Motobomba | $/HORA | 10000
Minicargador | $/HORA | 80000
Vibrocompatador | $/HORA | 120000
Retroexcavadora sobre llantas | $/HORA | 130000
Volqueta de 7 M3 | $/HORA | 80000

## Otros
PRESTACIONES | % | 1.85
CADENERO | DIA | 50000
OBRERO | DIA | 40000
OFICIAL | DIA | 80000
TOPOGRAFO | DIA | 100000

## Basicos
ANÁLISIS DE PRECIOS UNITARIOS
PORTERIA
ITEM: Concreto f´c=28MPA |  |  |  |  | UNIDAD : M3
I. EQUIPO
Descripción |  | Tipo | Tarifa/Hora | Rendimiento | Valor-Unit.
MEZCLADORA |  |  | 10000 | 2 | 5000
HERRAMIENTA MENOR
[5 empty] | Sub-Total | 5000
II. MATERIALES EN OBRA
Descripción |  | Unidad | Precio-Unit. | Cantidad | Valor-Unit.
AGUA |  | LT | 120 | 160 | 19200
ARENA |  | M3 | 50000 | 0.6 | 30000
CEMENTO GRIS |  | KG | 640 | 350 | 224000
TRITURADO |  | M3 | 130000 | 0.9 | 117000
[5 empty] | Sub-Total | 390200
III. TRANSPORTES
Material | Vol. Peso ó Cant. | Distancia | M3-Km | Tarifa | Valor-Unit.
[5 empty] | Sub-Total | 0
IV. MANO DE OBRA
Trabajador | Jornal | Prestaciones | Jornal Total | Rendimiento | Valor-Unit.
OFICIAL | 80000 | 185% | 148000 | 2 | 74000
OBRERO | 40000 | 185% | 74000 | 2 | 37000
[5 empty] | Sub-Total | 111000
|  |  | Total Costo Directo |  |  | 506200