## PPTO AULAS VILLANUEVA
CONSTRUCCION DE AULAS TEMPORALES COMO MEDIDA DE MITIGACIÓN DEL RIESGO EN LA INSTITUCION EDUCATIVA TÉCNICA DE VILLANUEVA DEPARTAMENTO DE BOLÍVAR EN EL MARCO DE LA CALAMIDAD PUBLICA No. 029 DEL 02 DE MAYO DE 2023.
ITEM | DESCRIPCION | UND | CANTIDAD | VALOR UNITARIO | VR/PARCIAL
1 | PRELIMINARES |  |  |  | 3449905
1.1 | Trazado Localización y Replanteo | m2 | 595 | 1500 | 892500
1.2 | Descapote de terreno | m3 | 90 | 28415.6111 | 2557405
2 | CONSTRUCCIÓN DE AULAS TEMPORALES |  |  |  | 239835400
2.1 | Excavación manual para viga cimiento | ml | 285 | 15000 | 4275000
2.2 | Solado de limpieza en concreto de 2.000 psi. Espesor 5.0 cm | ml | 285 | 18000.0004 | 5130000
2.3 | Vigas de cimentación de 0,25 m x 0,25 en concreto 210 kg/cm² (3000 psi ) | ml | 285 | 70206.4581 | 20008841
2.4 | Relleno con material de subbase, compactado en capas de 10 cm. 95% pm. | m3 | 178 | 43987.1667 | 7829716
2.5 | Muro en block vibrado No 4 | m2 | 572 | 48478.0002 | 27729416
2.6 | Columneta 0,20x0,20x2,00 en concreto 3000psi Ref. 4Ø1/2"+1Ø3/8" C/0,20 | und | 20 | 307344.8 | 6146896
2.7 | Viga Superior 0.12 m x 0.20 m en concreto. Ref 2Ø1/2" +1Ø3/8" C/0,20m | ml | 212 | 84655.8697 | 17947044
2.8 | Placa maciza de e=0.15m incluye impermeabilización concreto 3000 psi (210kg/cm²) | m2 | 595 | 73599.5333 | 43791722
2.9 | Suministro y aplicación de pintura vinilo tipo 1 a 2 manos | m2 | 212 | 12999.9991 | 2756000
2.10 | Estructura metálica en perfil tipo C para cubierta | ml | 452.5 | 58376 | 26415140
2.11 | Cubierta en teja ondulada perfil 7 #10 o similar | m2 | 562 | 65312 | 36705344
2.12 | Acometida electrica en cable No 8 | ml | 200 | 28000 | 5600000
2.13 | Salida e interruptor de luces | un | 12 | 80000 | 960000
2.14 | Salida luminaria tipo panel led de 18 W redondo | un | 44 | 109000 | 4796000
2.15 | Suministro e instalación toma corriente doble estandar | un | 20 | 136000.0003 | 2720000
2.16 | Tablero de 4 circuitos incluye interruptores automaticos y puesta a tierra | un | 1 | 220000 | 220000
2.17 | Tubería PVC 1/2" y accesorios | m | 80 | 15000.0006 | 1200000
2.18 | Punto hidraulico de 1/2", lavamanos y sanitarios | un | 16 | 40000 | 640000
2.19 | Punto sanitario de 2" | un | 12 | 80000 | 960000
2.20 | Punto sanitario de 4" | un | 8 | 110000.0004 | 880000
2.21 | Registro sanitario de 0,82 m x 0,82 x 0,62 m | un | 1 | 279357.4 | 279357
2.22 | Tubería pvc 4'', incluye accesorios y excavación | ml | 25 | 35000 | 875000
2.23 | Tubería pvc 2'', incluye accesorios y excavación | ml | 20 | 25000.0046 | 500000
2.24 | Ventana tipo corrediza en marco de lámina de alumnio 1,50x1,50 | un | 24 | 563400 | 13521600
2.25 | Ventana tipo corrediza en marco de lámina de alumnio 0,40x0,60 | un | 2 | 158611.1111 | 317222
2.26 | Suministro e instalación de lavamanos. Incluye accesorios y griferia. | un | 5 | 246783.3333 | 1233917
2.27 | Suministro e instalación de sanitario de descarga variable. Inc. accesorios. | un | 4 | 314719.0444 | 1258876
2.28 | Suministro e instalación de orinal tipo institucional. Incluye accesorios. | un | 1 | 364719.0444 | 364719
2.29 | División de baño en aluminio y acrilico | m2 | 20 | 238679.4872 | 4773590
3. | ASEO Y LIMPIEZA |  |  |  | 1235800
3.1 | Aseo y Limpieza | Gl | 1 | 1235800 | 1235800
| VALOR COSTO DIRECTO |  |  |  | 244521105
| ADMINISTRACIÓN 20% |  |  |  | 48904221
| IMPREVISTO 2% |  |  |  | 4890422
| UTILIDAD 3% |  |  |  | 7335633
| IVA SOBRE UTILIDAD 19% |  |  |  | 1393770
| VALOR COSTOS INDIRECTOS |  |  |  | 62524046
| VALOR TOTAL |  |  |  | 307045151
| TOTAL PROYECTO |  |  |  | 307045151

## M.O.
| ANUAL/MENSUAL | DIARIO
SALARIO OFICIAL DE ALBAÑILERIA | 2030000 | 67666.6667
SUBSIDIO DE TRANSPORTE | 0 | 0
PRESTACIONES SOCIALES
VACACIONES | 1015000 | 2819.4444
PRIMAS | 2030000 | 5638.8889
CESANTIAS | 2030000 | 5638.8889
INTERESES DE CESANTIAS | 243600 | 676.6667
SEGURIDAD SOCIAL
EPS | 243600 | 8120
ARL | 49450.8 | 1648.36
PENSION | 235987.5 | 7866.25
APORTES PARAFISCALES
SENA | 40600 | 1353.3333
ICBF | 60900 | 2030
COMFENALCO | 81200 | 2706.6667
HORAS EXTRAS
5 HORAS EXTRAS DIURNAS MES | 52864.5833 | 1762.1528
2 HORAS EXTRAS NOCTURNAS MES | 22837.5 | 761.25
5 HORAS EXTRAS FESTIVO | 74010.4167 | 2467.0139
DOMINGOS Y FESTIVOS (REMPLAZO) | 270666.6667 | 9022.2222
DOTACION
CASCO 1 AL AÑO | 12528 | 34.8
CAMISA 6 AL AÑO | 165000 | 458.3333
PANTALON 6 AÑO | 143400 | 398.3333
BOTAS CAUCHO 2 PARES AL AÑO | 38280 | 106.3333
BOTAS DE CUERO 2 PARES AL AÑO | 102080 | 283.5556
MONOGAFAS 3 AL AÑO | 48720 | 135.3333
GUANTES 12 PARES AL AÑO | 83520 | 232
PROTECTORES AUDITIVOS 12 AL AÑO | 27840 | 77.3333
IMPERMEABLE TIPO ABRIGO 1 AL AÑO | 38880 | 108
CARNE DE IDENTIFICACION 1 AL AÑO | 15000 | 41.6667
PROTECTOR BOCA 288 AL AÑO | 3340.8 | 9.28
| ANUAL/MENSUAL | DIARIO
SALARIO AYUDANTE DE ALBAÑILERIA | 1160000 | 38666.6667
SUBSIDIO DE TRANSPORTE | 139200 | 4640
PRESTACIONES SOCIALES
VACACIONES | 580000 | 1611.1111
PRIMAS | 1160000 | 3222.2222
CESANTIAS | 1160000 | 3222.2222
INTERESES DE CESANTIAS | 139200 | 386.6667
SEGURIDAD SOCIAL
EPS | 98600 | 3286.6667
ARL | 50460 | 1682
PENSION | 139200 | 4640
APORTES PARAFISCALES
SENA | 23200 | 773.3333
ICBF | 34800 | 1160
COMFENALCO | 46400 | 1546.6667
HORAS EXTRAS
5 HORAS EXTRAS DIURNAS MES | 30208.3333 | 1006.9444
2 HORAS EXTRAS NOCTURNAS MES | 13050 | 435
5 HORAS EXTRAS FESTIVO | 42291.6667 | 1409.7222
DOMINGOS Y FESTIVOS (REMPLAZO) | 154666.6667 | 5155.5556
DOTACION Y EPP
CASCO 1 AL AÑO | 12528 | 34.8
CAMISA 6 AL AÑO | 165000 | 458.3333
PANTALON 6 AÑO | 143400 | 398.3333
BOTAS CAUCHO 2 PARES AL AÑO | 38280 | 106.3333
BOTAS DE CUERO 2 PARES AL AÑO | 102080 | 283.5556
MONOGAFAS 3 AL AÑO | 48720 | 135.3333
GUANTES 12 PARES AL AÑO | 83520 | 232
PROTECTORES AUDITIVOS 12 AL AÑO | 27840 | 77.3333
IMPERMEABLE TIPO ABRIGO 1 AL AÑO | 38880 | 108
CARNE DE IDENTIFICACION 1 AL AÑO | 15000 | 41.6667
PROTECTOR BOCA 288 AL AÑO | 3340.8 | 9.28

## Aseo y limpieza
ANALISIS DE PRECIOS UNITARIOS
ITEM : Aseo y limpieza
UNIDAD : m3
Materiales | Un. | Cant. | Vr. Unitario | Vr. Parcial
0
0
0
|  |  | Sub-total | 0
Mano de Obra | Rend. |  | Jornal+Prestaciones | Vr. Parcial
Ayudantes | 7.7333 |  | 38666.6667 | 5000
| 1 |  |  | 0
| 1 |  |  | 0
|  |  | Sub-total | 5000
Equipo |  | Rend. | Tarifa | Vr. Parcial
1 Volqueta |  | 0 | 120000 | 0
1 Retrocargador de llantas |  | 0 | 100000 | 0
0
|  |  | Sub-total | 0
Transporte |  | Cant. | Tarifa | Vr. Parcial
0
0
0
|  |  | Sub-total | 0
|  |  | Costo Directo | 5000

## División aluminio y crilico
ANALISIS DE PRECIOS UNITARIOS
ITEM : Ventana tipo corrediza en marco de lámina de alumnio 1,50x1,50
UNIDAD : Un
Materiales | Un. | Cant. | Vr. Unitario | Vr. Parcial
División de baño en aluminio y acrilico. | Un | 1 | 200000 | 200000
0
0
|  |  | Sub-total | 200000
Mano de Obra | Rend. |  | Jornal+Prestaciones | Vr. Parcial
1 Oficial | 13 |  | 67666.6667 | 5205.1282
1 Ayudante | 13 |  | 38666.6667 | 2974.359
0
|  |  | Sub-total | 8179.4872
Equipo |  | Rend. | Tarifa | Vr. Parcial
Herr. Menores |  | 1 | 500 | 500
0
|  |  | Sub-total | 500
Transporte |  | Cant. | Tarifa | Vr. Parcial
División |  | 1 | 30000 | 30000
0
0
|  |  | Sub-total | 30000
|  |  | Costo Directo | 238679.4872

## Orinal
ANALISIS DE PRECIOS UNITARIOS
ITEM : Suministro e instalación de orinal tipo institucional. Incluye accesorios.
UNIDAD : Unidad
Materiales | Un. | Cant. | Vr. Unitario | Vr. Parcial
Orinal sencillo | un | 1 | 280000 | 280000
Soldadura pvc | gl | 0.001 | 320000 | 320
Cemento Blanco | Kg | 0.7 | 1250 | 875
Sifón Sanitario 4" | un | 1 | 26000 | 26000
Codo sanitario 4" | un | 1 | 11900 | 11900
Tubería Hidráulica de 1/2" | ml | 1.2 | 3483 | 4179.6
Manguera | un | 1 | 5000 | 5000
|  |  | Sub-total | 328274.6
Mano de Obra | Rend. |  | Jornal+Prestaciones | Vr. Parcial
1 Ayudante | 3 |  | 67666.6667 | 22555.5556
1 Oficial | 3 |  | 38666.6667 | 12888.8889
| 1 |  |  | 0
|  |  | Sub-total | 35444.4444
Equipo |  | Rend. | Tarifa | Vr. Parcial
Herramientas Menores |  | 1 | 500 | 500
|  | 1 |  | 0
0
0
|  |  | Sub-total | 500
Transporte |  | Cant. | Tarifa | Vr. Parcial
Transporte Sanitario |  | 1 | 500 | 500
0
0
|  |  | Sub-total | 500
|  |  | Costo Directo | 364719.0444

## Sanitario sencillo
ANALISIS DE PRECIOS UNITARIOS
ITEM : Suministro e instalación de sanitario de descarga variable. Inc. accesorios.
UNIDAD : Unidad
Materiales | Un. | Cant. | Vr. Unitario | Vr. Parcial
Sanitario sencillo | un | 1 | 230000 | 230000
Soldadura pvc | gl | 0.001 | 320000 | 320
Cemento Blanco | Kg | 0.7 | 1250 | 875
Sifón Sanitario 4" | un | 1 | 26000 | 26000
Codo sanitario 4" | un | 1 | 11900 | 11900
Tubería Hidráulica de 1/2" | ml | 1.2 | 3483 | 4179.6
Manguera | un | 1 | 5000 | 5000
|  |  | Sub-total | 278274.6
Mano de Obra | Rend. |  | Jornal+Prestaciones | Vr. Parcial
1 Ayudante | 3 |  | 67666.6667 | 22555.5556
1 Oficial | 3 |  | 38666.6667 | 12888.8889
| 1 |  |  | 0
|  |  | Sub-total | 35444.4444
Equipo |  | Rend. | Tarifa | Vr. Parcial
Herramientas Menores |  | 1 | 500 | 500
|  | 1 |  | 0
0
0
|  |  | Sub-total | 500
Transporte |  | Cant. | Tarifa | Vr. Parcial
Transporte Sanitario |  | 1 | 500 | 500
0
0
|  |  | Sub-total | 500
|  |  | Costo Directo | 314719.0444

## Lavamanos
ANALISIS DE PRECIOS UNITARIOS
ITEM : Suministro e instalación de lavamanos. Inc accesorios y griferia.
UNIDAD : Unidad
Materiales | Un. | Cant. | Vr. Unitario | Vr. Parcial
Lavamanos Sencillo | un | 1 | 140000 | 140000
Accesorios lavamanos | un | 1 | 70000 | 70000
Adaptador macho pvc 1/2" | un | 1 | 500 | 500
Teflon | un | 1 | 4000 | 4000
Manguera | un | 1 | 5000 | 5000
|  |  | Sub-total | 219500
Mano de Obra | Rend. |  | Jornal+Prestaciones | Vr. Parcial
1 Plomero | 4 |  | 67666.6667 | 16916.6667
1 Ayudante | 4 |  | 38666.6667 | 9666.6667
| 1 |  |  | 0
|  |  | Sub-total | 26583.3333
Equipo |  | Rend. | Tarifa | Vr. Parcial
Herramientas Menores |  | 1 | 500 | 500
|  | 1 |  | 0
0
0
|  |  | Sub-total | 500
Transporte |  | Cant. | Tarifa | Vr. Parcial
Transporte |  | 1 | 200 | 200
0
0
|  |  | Sub-total | 200
|  |  | Costo Directo | 246783.3333

## Ventaneria de alum 0.40x0.40
ANALISIS DE PRECIOS UNITARIOS
ITEM : Ventana tipo corrediza en marco de lámina de alumnio 1,50x1,50
UNIDAD : Un
Materiales | Un. | Cant. | Vr. Unitario | Vr. Parcial
Ventana en aluminio y vidrio natural. Ref:744 semipesada 15x15 | Un | 1 | 82222.2222 | 82222.2222
0
0
|  |  | Sub-total | 82222.2222
Mano de Obra | Rend. |  | Jornal+Prestaciones | Vr. Parcial
1 Oficial | 1.5 |  | 67666.6667 | 45111.1111
1 Ayudante | 1.5 |  | 38666.6667 | 25777.7778
0
|  |  | Sub-total | 70888.8889
Equipo |  | Rend. | Tarifa | Vr. Parcial
Herr. Menores |  | 1 | 500 | 500
0
|  |  | Sub-total | 500
Transporte |  | Cant. | Tarifa | Vr. Parcial
Ventanería |  | 1 | 5000 | 5000
0
0
|  |  | Sub-total | 5000
|  |  | Costo Directo | 158611.1111

## Ventaneria de alum 1.5x1.5
ANALISIS DE PRECIOS UNITARIOS
ITEM : Ventana tipo corrediza en marco de lámina de alumnio 1,50x1,50
UNIDAD : Un
Materiales | Un. | Cant. | Vr. Unitario | Vr. Parcial
Ventana en aluminio y vidrio natural. Ref:744 semipesada 15x15 | Un | 1 | 370000 | 370000
0
0
|  |  | Sub-total | 370000
Mano de Obra | Rend. |  | Jornal+Prestaciones | Vr. Parcial
1 Oficial | 0.8001 |  | 67666.6667 | 84572.7273
1 Ayudante | 0.8001 |  | 38666.6667 | 48327.2727
0
|  |  | Sub-total | 132900
Equipo |  | Rend. | Tarifa | Vr. Parcial
Herr. Menores |  | 1 | 500 | 500
0
|  |  | Sub-total | 500
Transporte |  | Cant. | Tarifa | Vr. Parcial
Ventanería |  | 1 | 60000 | 60000
0
0
|  |  | Sub-total | 60000
|  |  | Costo Directo | 563400

## Tub sanit 2"
ANALISIS DE PRECIOS UNITARIOS
ITEM : Tubería pvc 2'', incluye accesorios y excavación
UNIDAD : ml
Materiales | Un. | Cant. | Vr. Unitario | Vr. Parcial
Tubería Sanitaria PVC Ø 2" | m | 1.1 | 18000 | 19800
Unión Ø 2" | un | 0.2 | 4500 | 900
Soldadura pvc | gal | 0.001 | 320000 | 320
|  |  | Sub-total | 21020
Mano de Obra | Rend. |  | Jornal+Prestaciones | Vr. Parcial
1 Oficial | 31.472 |  | 67666.6667 | 2150.0593
1 Ayudante | 31.472 |  | 38666.6667 | 1228.6053
0
|  |  | Sub-total | 3378.6646
Equipo |  | Rend. | Tarifa | Vr. Parcial
Herramientas Menores |  | 1 | 500 | 500
0
0
0
|  |  | Sub-total | 500
Transporte |  | Cant. | Tarifa | Vr. Parcial
Transporte Tubería |  | 1 | 101.34 | 101.34
0
0
|  |  | Sub-total | 101.34
|  |  | Costo Directo | 25000.0046

## Tub sanit 4"
ANALISIS DE PRECIOS UNITARIOS
ITEM : Tubería pvc 4'', incluye accesorios y excavación
UNIDAD : ml
Materiales | Un. | Cant. | Vr. Unitario | Vr. Parcial
Tubería Sanitaria PVC Ø 4" | m | 1.1 | 25000 | 27500
Unión Ø 4" | un | 0.2 | 10000 | 2000
Soldadura pvc | gal | 0.001 | 320000 | 320
|  |  | Sub-total | 29820
Mano de Obra | Rend. |  | Jornal+Prestaciones | Vr. Parcial
1 Oficial | 23.2169 |  | 67666.6667 | 2914.5454
1 Ayudante | 23.2169 |  | 38666.6667 | 1665.4545
0
|  |  | Sub-total | 4580
Equipo |  | Rend. | Tarifa | Vr. Parcial
Herramientas Menores |  | 1 | 500 | 500
0
0
0
|  |  | Sub-total | 500
Transporte |  | Cant. | Tarifa | Vr. Parcial
Transporte Tubería |  | 1 | 100 | 100
0
0
|  |  | Sub-total | 100
|  |  | Costo Directo | 35000

## Reg sanit 82x82
ANALISIS DE PRECIOS UNITARIOS
ITEM : Registro sanitario de 0,82 m x 0,82 x 0,62 m
UNIDAD : unidad
Materiales | Un. | Cant. | Vr. Unitario | Vr. Parcial
Bloques Nº4 vibrado | un | 40 | 2000 | 80000
Cemento | Kg | 80 | 550 | 44000
Arena | m3 | 0.22 | 50000 | 11000
China | m3 | 0.11 | 95000 | 10450
Acero 40000psi | Kg | 2.1 | 2600 | 5460
Placco impermeabilizante | Kg | 3 | 6400 | 19200
Alambre | Kg | 0.21 | 6500 | 1365
Desperdicios | % | 0.02 | 171475 | 3429.5
|  |  | Sub-total | 174904.5
Mano de Obra | Rend. |  | Jornal+Prestaciones | Vr. Parcial
1 Oficial | 1.5201 |  | 67666.6667 | 44515.4818
1 Ayudante | 1.5201 |  | 38666.6667 | 25437.4182
0
|  |  | Sub-total | 69952.9
Equipo |  | Rend. | Tarifa | Vr. Parcial
H. menores |  | 1 | 2000 | 2000
Formaleta |  | 1 | 30500 | 30500
0
0
|  |  | Sub-total | 32500
Transporte |  | Cant. | Tarifa | Vr. Parcial
Global |  | 1 | 2000 | 2000
0
0
|  |  | Sub-total | 2000
|  |  | Costo Directo | 279357.4

## Punto sanitario 4"
ANALISIS DE PRECIOS UNITARIOS
ITEM : Punto sanitario de 4"
UNIDAD : Punto
Materiales | Un. | Cant. | Vr. Unitario | Vr. Parcial
Tubería Sanitaria 4" PVC | m | 1.05 | 25000 | 26250
Codo Sanitario 4 | un | 1 | 17000 | 17000
Unión sanitaria 4 | un | 1 | 10000 | 10000
Soldadura pvc | gl | 0.005 | 320000 | 1600
Tee Sanitaria 4 | un | 1 | 20700 | 20700
0
|  |  | Sub-total | 75550
Mano de Obra | Rend. |  | Jornal+Prestaciones | Vr. Parcial
1 Plomero | 3.1321 |  | 67666.6667 | 21604.5457
1 Ayudante | 3.1321 |  | 38666.6667 | 12345.4547
0
|  |  | Sub-total | 33950.0004
Equipo |  | Rend. | Tarifa | Vr. Parcial
Herramientas Menores |  | 1 | 500 | 500
0
|  |  | Sub-total | 500
Transporte |  | Cant. | Tarifa | Vr. Parcial
0
0
0
|  |  | Sub-total | 0
|  |  | Costo Directo | 110000.0004

## Punto sanitario 2"
ANALISIS DE PRECIOS UNITARIOS
ITEM : Punto sanitario de 2"
UNIDAD : Punto
Materiales | Un. | Cant. | Vr. Unitario | Vr. Parcial
Tubería Sanitaria 2" PVC | m | 1.05 | 18000 | 18900
Codo Sanitario 2 | un | 1 | 11000 | 11000
Unión sanitaria 2 | un | 1 | 4500 | 4500
Soldadura pvc | gl | 0.005 | 320000 | 1600
Tee Sanitaria 2 | un | 1 | 12700 | 12700
0
0
0
|  |  | Sub-total | 48700
Mano de Obra | Rend. |  | Jornal+Prestaciones | Vr. Parcial
1 Plomero | 3.4524 |  | 67666.6667 | 19600
1 Ayudante | 3.4524 |  | 38666.6667 | 11200
0
|  |  | Sub-total | 30800
Equipo |  | Rend. | Tarifa | Vr. Parcial
Herramientas Menores |  | 1 | 500 | 500
0
|  |  | Sub-total | 500
Transporte |  | Cant. | Tarifa | Vr. Parcial
0
0
0
|  |  | Sub-total | 0
|  |  | Costo Directo | 80000

## Punto hidrauico
ANALISIS DE PRECIOS UNITARIOS
ITEM : Punto hidraulico de 1/2", lavamanos y sanitarios
UNIDAD : Punto
Materiales | Un. | Cant. | Vr. Unitario | Vr. Parcial
Tubería Hidraulica 1/2" | m | 1.5 | 3483 | 5224.5
Codo 1/2" potable | un | 2 | 700 | 1400
Unión 1/2" potable | un | 2 | 500 | 1000
Soldadura pvc | gl | 0.001 | 320000 | 320
Tee 1/2" potable | un | 1 | 850 | 850
Tapon 1/2" potable | un | 1 | 500 | 500
Desperdicios | % | 0.01 | 9294.5 | 92.945
0
|  |  | Sub-total | 9387.445
Mano de Obra | Rend. |  | Jornal+Prestaciones | Vr. Parcial
1 Plomero | 3.5667 |  | 67666.6667 | 18971.6259
1 Ayudante | 3.5667 |  | 38666.6667 | 10840.9291
0
|  |  | Sub-total | 29812.555
Equipo |  | Rend. | Tarifa | Vr. Parcial
Herramientas Menores |  | 1 | 600 | 600
0
0
0
|  |  | Sub-total | 600
Transporte |  | Cant. | Tarifa | Vr. Parcial
Transporte Tubería y accesorios |  | 1 | 200 | 200
0
0
|  |  | Sub-total | 200
|  |  | Costo Directo | 40000 | 40000

## Tuberia 1l2"
ANALISIS DE PRECIOS UNITARIOS
ITEM : Tubería PVC 1/2" y accesorios
UNIDAD : ml
Materiales | Un. | Cant. | Vr. Unitario | Vr. Parcial
Tuberia de 1/2" pvc | m | 1.1 | 3100 | 3410
Union de 1/2" | un | 0.15 | 600 | 90
Soldadura pvc | gal | 0.01 | 320000 | 3200
Desperdicios | % | 0.5 | 1187 | 593.5
|  |  | Sub-total | 7293.5
Mano de Obra | Rend. |  | Jornal+Prestaciones | Vr. Parcial
1 Plomero | 13.9793 |  | 67666.6667 | 4840.5004
1 Ayudante | 13.9793 |  | 38666.6667 | 2766.0002
0
|  |  | Sub-total | 7606.5006
Equipo |  | Rend. | Tarifa | Vr. Parcial
Herramientas Menores |  | 1 | 100 | 100
0
|  |  | Sub-total | 100
Transporte |  | Cant. | Tarifa | Vr. Parcial
0
0
|  |  | Sub-total | 0
|  |  | Costo Directo | 15000.0006

## Tablero multi brake
ANALISIS DE PRECIOS UNITARIOS
ITEM : Tablero de 4 circuitos incluye interruptores automaticos y puesta a tierra
UNIDAD : Unidad
Materiales | Un. | Cant. | Vr. Unitario | Vr. Parcial
Caja para cuña electrica 4 circuitos 100 amp | Un | 1 | 50000 | 50000
Cuña 1 polo 110/240 v15 amp | Un | 4 | 12500 | 50000
Tubo de 1/2 " | ml | 40 | 1660 | 66400
Cable # 12 | ml | 40 | 818 | 32720
Curva 1/2" | un | 4 | 440 | 1760
Adaptador de Caja | un | 8 | 180 | 1440
Cinta Aislante x 18 | gl | 1 | 400 | 400
|  |  | Sub-total | 202720
Mano de Obra | Rend. |  | Jornal+Prestaciones | Vr. Parcial
1 Electricista | 6.5517 |  | 67666.6667 | 10328.1818
1 Ayudante | 6.5517 |  | 38666.6667 | 5901.8182
0
|  |  | Sub-total | 16230
Equipo |  | Rend. | Tarifa | Vr. Parcial
Herramientas menores |  | 1 | 1000 | 1000
0
|  |  | Sub-total | 1000
Transporte |  | Cant. | Tarifa | Vr. Parcial
Global |  | 1 | 50 | 50
0
0
|  |  | Sub-total | 50
|  |  | Costo Directo | 220000

## Salida tomacorriente
ANALISIS DE PRECIOS UNITARIOS
ITEM : Suministro e instalación toma corriente doble estandar
UNIDAD : Unidad
Materiales | Un. | Cant. | Vr. Unitario | Vr. Parcial
Caja de 2x4 | Un | 1 | 1300 | 1300
Tomacorriente Doble | Un | 1 | 41900 | 41900
Tubo conduit de 1/2 " | ml | 12 | 1767 | 21204
Alambre # 12 | ml | 24.5 | 2100 | 51450
Curva conduit 1/2" | un | 2 | 1000 | 2000
Conector conduit 1/2" | un | 1 | 500 | 500
Cinta Aislante | gl | 1 | 650 | 650
|  |  | Sub-total | 119004
Mano de Obra | Rend. |  | Jornal+Prestaciones | Vr. Parcial
1 Electricista | 6.6475 |  | 67666.6667 | 10179.2729
1 Ayudante | 6.6475 |  | 38666.6667 | 5816.7274
0
|  |  | Sub-total | 15996.0003
Equipo |  | Rend. | Tarifa | Vr. Parcial
Herramientas menores |  | 1 | 500 | 500
0
0
0
|  |  | Sub-total | 500
Transporte |  | Cant. | Tarifa | Vr. Parcial
Global |  | 1 | 500 | 500
0
0
|  |  | Sub-total | 500
|  |  | Costo Directo | 136000.0003

## Salida luminaria
ANALISIS DE PRECIOS UNITARIOS
ITEM : Salida luminaria tipo panel led de 18 W redondo
UNIDAD : Unidad
Materiales | Un. | Cant. | Vr. Unitario | Vr. Parcial
Caja Octagonal | un | 1 | 2300 | 2300
Tubo conduit de 1/2 " | ml | 6 | 1767 | 10602
Conector conduit de 1/2" | un | 1 | 500 | 500
Caja de 2x4 | un | 1 | 1300 | 1300
Panel led 18W | un | 1 | 22900 | 22900
Alambre # 12 x 100m | ml | 12 | 2100 | 25200
Cinta Aislante | Gl | 1 | 650 | 650
Curva conduit de 1/2 " | un | 0.1 | 1000 | 100
|  |  | Sub-total | 63552
Mano de Obra | Rend. |  | Jornal+Prestaciones | Vr. Parcial
1 Electricista | 2.3534 |  | 67666.6667 | 28753.0303
1 Ayudante | 2.3534 |  | 38666.6667 | 16430.303
0
|  |  | Sub-total | 45183.3333
Equipo |  | Rend. | Tarifa | Vr. Parcial
Herramientas menores |  | 1.2024 | 198 | 164.6667
0
|  |  | Sub-total | 164.6667
Transporte |  | Cant. | Tarifa | Vr. Parcial
Global |  | 1 | 100 | 100
0
0
|  |  | Sub-total | 100
|  |  | Costo Directo | 109000

## Salida luces
ANALISIS DE PRECIOS UNITARIOS
ITEM : Salida e interruptor de luces
UNIDAD : Unidad
Materiales | Un. | Cant. | Vr. Unitario | Vr. Parcial
Caja Octagonal | un | 1 | 2300 | 2300
Tubo conduit de 1/2 " | ml | 6 | 1767 | 10602
Conector conduit de 1/2" | un | 1 | 500 | 500
Caja de 2x4 | un | 1 | 1300 | 1300
Interruptor Sencillo C/LUZ PILOTO | un | 1 | 9000 | 9000
Alambre # 12 x 100m | ml | 12 | 2100 | 25200
Plafón Loza con Tornillos | un | 1 | 3500 | 3500
Cinta Aislante | Gl | 1 | 650 | 650
Curva conduit de 1/2 " | un | 0.1 | 1000 | 100
|  |  | Sub-total | 53152
Mano de Obra | Rend. |  | Jornal+Prestaciones | Vr. Parcial
1 Electricista | 4 |  | 67666.6667 | 16916.6667
1 Ayudante | 4 |  | 38666.6667 | 9666.6667
0
|  |  | Sub-total | 26583.3333
Equipo |  | Rend. | Tarifa | Vr. Parcial
Herramientas menores |  | 1.2024 | 198 | 164.6667
0
|  |  | Sub-total | 164.6667
Transporte |  | Cant. | Tarifa | Vr. Parcial
Global |  | 1 | 100 | 100
0
0
|  |  | Sub-total | 100
|  |  | Costo Directo | 80000

## Acom electrica
ANALISIS DE PRECIOS UNITARIOS
ITEM : Acometida electrica en cable No 8
UNIDAD : ML
Materiales | Un. | Cant. | Vr. Unitario | Vr. Parcial
Tubería conduit 3/4" | ml | 1 | 2500 | 2500
Alambre centelsa Nº8 THHN rollo x 100m | ml | 2 | 3000 | 6000
Curva conduit 3/4" | un | 2 | 1800 | 3600
Cinta Aislante | gl | 1 | 50 | 50
Soldadura Liquida PVC | Gal | 0.007 | 320000 | 2240
|  |  | Sub-total | 14390
Mano de Obra | Rend. |  | Jornal+Prestaciones | Vr. Parcial
1 Electricista | 8 |  | 67666.6667 | 8458.3333
1 Ayudante | 8 |  | 38666.6667 | 4833.3333
0
|  |  | Sub-total | 13291.6667
Equipo |  | Rend. | Tarifa | Vr. Parcial
Herramientas Menores |  | 1 | 218 | 218
0
|  |  | Sub-total | 218
Transporte |  | Cant. | Tarifa | Vr. Parcial
Global |  | 1 | 100 | 100
0
0
|  |  | Sub-total | 100
|  |  | Costo Directo | 27999.6667 | 28000

## Cubierta Teja ondulada
ANALISIS DE PRECIO UNITARIO
ITEM : Cubierta en teja ondulada perfil 7 #6 o similar
UNIDAD : m2
Materiales | Un. | Cant. | Vr. Unitario | Vr. Parcial
Lamina Fibrocemento #6 | m2 | 1.02 | 38700 | 39474
Paraguitas para cubierta | un | 2 | 269 | 538
Ganchos para cubierta | un | 2 | 1000 | 2000
Estructura | Pt | 3 | 1700 | 5100
Puntillas | Kg | 0.05 | 17800 | 890
|  |  | Sub-total | 48002
Mano de Obra | Rend. |  | Jornal + Prestaciones | Vr. Parcial
1 Oficial | 11.261 |  | 67666.6667 | 6008.9474
3 Ayudantes | 11.261 |  | 116000 | 10301.0526
0
|  |  | Sub-total | 16310
Equipo |  | Rend. | Tarifa | Vr. Parcial
Herramientas Menores |  | 1 | 1000 | 1000
0
0
0
|  |  | Sub-total | 1000
Transporte |  | Cant. | Tarifa | Vr. Parcial
0
0
0
|  |  | Sub-total | 0
|  |  | Costo Directo | 65312

## Estructura Metalica Cubierta
ANALISIS DE PRECIOS UNITARIOS
ITEM : Estructura metálica en perfil tipo C para cubierta
UNIDAD : ml
Materiales | Un. | Cant. | Vr. Unitario | Vr. Parcial
Perfil tipo C 18 2 mm de 160x60 (luces hasta 3,5 mts), aplica para cubierta en fibro cemento. | un | 1.01 | 47333.3333 | 47806.6667
0
0
Desperdicios | % | 0.05 | 47806.6667 | 2390.3333
|  |  | Sub-total | 50197
Mano de Obra | Rend. |  | Jornal+Prestaciones | Vr. Parcial
1 Oficial | 16.514 |  | 67666.6667 | 4097.5455
1 Ayudante | 16.514 |  | 38666.6667 | 2341.4545
0
|  |  | Sub-total | 6439
Equipo |  | Rend. | Tarifa | Vr. Parcial
Herramientas Menores |  | 1 | 1240 | 1240
0
|  |  | Sub-total | 1240
Transporte |  | Cant. | Tarifa | Vr. Parcial
Perfil |  | 1 | 500 | 500
0
0
|  |  | Sub-total | 500
|  |  | Costo Directo | 58376

## Pintura Vinilo Nº1
ANALISIS DE PRECIOS UNITARIOS
ITEM : Suministro y aplicación de pintura vinilo tipo 1 a 2 manos
UNIDAD : m2
Materiales | Un. | Cant. | Vr. Unitario | Vr. Parcial
Vinilo tipo 1 | Ga | 0.09 | 70000 | 6300
Desperdicios | % | 0.02 | 6300 | 126
0
|  |  | Sub-total | 6426
Mano de Obra | Rend. |  | Jornal+Prestaciones | Vr. Parcial
Pintor | 14.7938 |  | 67666.6667 | 4573.9991
0
0
|  |  | Sub-total | 4573.9991
Equipo |  | Rend. | Tarifa | Vr. Parcial
Herramientas menores |  | 1 | 500 | 500
Andamios |  | 1 | 1000 | 1000
0
|  |  | Sub-total | 1500
Transporte |  | Cant. | Tarifa | Vr. Parcial
Transporte Pintura |  | 1 | 500 | 500
0
0
|  |  | Sub-total | 500
|  |  | Costo Directo | 12999.9991

## Placa maciza e=0.15m
ANALISIS DE PRECIOS UNITARIOS
ITEM : Placa maciza de e=0.15m inc. impermeabilización concreto 3000 psi (210kg/cm²)
UNIDAD :ml
Materiales | Un. | Cant. | Vr. Unitario | Vr. Parcial
Cemento | Kg | 35 | 550 | 19250
Arena | m3 | 0.057 | 50000 | 2850
China | m3 | 0.083 | 95000 | 7885
Acero de refuerzo | Kg | 5 | 5000 | 25000
Alambre C 17 | kg | 0.05 | 6500 | 325
Desperdicios | % | 0.02 | 55310 | 1106.2
|  |  | Sub-total | 56416.2
Mano de Obra | Rend. |  | Jornal+Prestaciones | Vr. Parcial
1 Oficial | 10 |  | 67666.6667 | 6766.6667
1 Ayudante | 10 |  | 38666.6667 | 3866.6667
0
|  |  | Sub-total | 10633.3333
Equipo |  | Rend. | Tarifa | Vr. Parcial
Encofrado continuo para placa maciza de concreto armado, hasta 3 m de altura libre de planta, compuesto de: puntales, sopandas metálicas y superficie encofrante de madera tratada reforzada con varillas y perfiles. |  | 12 | 70000 | 5833.3333
H. Menores |  | 1 | 50 | 50
Juego de Andamios |  | 12 | 5000 | 416.6667
|  |  | Sub-total | 6300
Transporte |  | Cant. | Tarifa | Vr. Parcial
Mezcladora |  | 40 | 10000 | 250
0
0
|  |  | Sub-total | 250
|  |  | Costo Directo | 73599.5333 | 61087

## Viga sup 12x20
ANALISIS DE PRECIOS UNITARIOS
ITEM : Viga Superior 0.12 m x 0.20 m en concreto. Ref 2Ø1/2" +1Ø3/8" C/0,20m
UNIDAD :ml
Materiales | Un. | Cant. | Vr. Unitario | Vr. Parcial
Cemento | Kg | 8.4 | 550 | 4620
Arena | m3 | 0.01368 | 50000 | 684
China | m3 | 0.01992 | 95000 | 1892.4
Cativo 1"x 1' (3 usos) | pie | 0.6 | 10000 | 6000
Abarco 1"x2" (5 usos) | pie | 1.7 | 11666.6667 | 19833.3333
Varilla 1/2" | Kg | 2 | 4550 | 9100
Varilla 3/8" | Kg | 3.7125 | 4550 | 16891.875
Alambre negro C 17 | kg | 0.05 | 6500 | 325
Desperdicios | % | 0.02 | 42129.7333 | 842.5947
|  |  | Sub-total | 60189.203
Mano de Obra | Rend. |  | Jornal+Prestaciones | Vr. Parcial
1 Oficial | 8 |  | 67666.6667 | 8458.3333
1 Ayudantes | 8 |  | 38666.6667 | 4833.3333
0
|  |  | Sub-total | 13291.6667
Equipo |  | Rend. | Tarifa | Vr. Parcial
1 Mezcladora de 9 pie3 |  | 8 | 80000 | 10000
H. Menores |  | 1 | 50 | 50
Juego de Andamios |  | 8 | 5000 | 625
|  |  | Sub-total | 10675
Transporte |  | Cant. | Tarifa | Vr. Parcial
Mezcladora |  | 20 | 10000 | 500
0
0
|  |  | Sub-total | 500
|  |  | Costo Directo | 84655.8697 | 35850

## Columneta 0.20x0.20
ANALISIS DE PRECIOS UNITARIOS
ITEM : Columneta 0,20x0,20x2,00 en concreto 3000psi. Ref. 4Ø1/2"+1Ø3/8" C/0,20m
UNIDAD : Un
Materiales | Un. | Cant. | Vr. Unitario | Vr. Parcial
Cemento | Kg | 42 | 550 | 23100
Arena | m3 | 0.0672 | 50000 | 3360
Grava lisa 1/2" | m3 | 0.1008 | 95000 | 9576
Agua | lt | 18.9 | 50 | 945
Varilla de 3/4" | Kg | 12 | 4550 | 54600
Varilla de 3/8" | Kg | 12.096 | 4550 | 55036.8
Alambre negro C 17 | Kg | 0.05 | 6500 | 325
Abarco (5 usos ) | Un | 0.75 | 35000 | 26250
Cativo (3 usos) | Un | 0.6 | 10000 | 6000
Puntillas | Kg | 0.6 | 18000 | 10800
Desperdicios | % | 0.03 | 224200 | 6726
|  |  | Sub-total | 196718.8
Mano de Obra | Rend. |  | Jornal+Prestaciones | Vr. Parcial
1 Maestro | 2.5665 |  | 135333.3333 | 52729.7931
1 Oficial | 2.5665 |  | 67666.6667 | 26364.8966
2 Ayudantes | 2.5665 |  | 77333.3333 | 30131.3103
|  |  | Sub-total | 109226
Equipo |  | Rend. | Tarifa | Vr. Parcial
Herramientas Menores |  | 1 | 1000 | 1000
0
|  |  | Sub-total | 1000
Transporte |  | Cant. | Tarifa | Vr. Parcial
Mezcladora |  | 1 | 400 | 400
0
|  |  | Sub-total | 400
|  |  | Costo Directo | 307344.8

## Muro Block Nº4
ANALISIS DE PRECIOS UNITARIOS
ITEM : Muro en block vibrado No 4
UNIDAD :m2
Materiales | Un. | Cant. | Vr. Unitario | Vr. Parcial
Block No 4 , Vibrado | un | 13.5 | 2000 | 27000
Cemento | Kg | 6.5 | 550 | 3575
Arena | m3 | 0.02 | 50000 | 1000
Agua | lt | 4 | 50 | 200
Desperdicios | % | 0.05 | 31775 | 1588.75
|  |  | Sub-total | 33363.75
Mano de Obra | Rend. |  | Jornal+Prestaciones | Vr. Parcial
1 Oficial | 9.0773 |  | 67666.6667 | 7454.5229
1 Ayudante | 9.0773 |  | 38666.6667 | 4259.7273
0
|  |  | Sub-total | 11714.2502
Equipo |  | Rend. | Tarifa | Vr. Parcial
Herramientas Menores |  | 1 | 1000 | 1000
0
0
0
|  |  | Sub-total | 1000
Transporte |  | Cant. | Tarifa | Vr. Parcial
Block No4 |  | 12.5 | 30000 | 2400
0
0
|  |  | Sub-total | 2400
|  |  | Costo Directo | 48478.0002

## Relleno material seleccionado
ANALISIS DE PRECIOS UNITARIOS
ITEM : Relleno con material de subbase, compactado en capas de 10 cm. 95% pm.
UNIDAD : m3
Materiales | Un. | Cant. | Vr. Unitario | Vr. Parcial
Consumibles | Glb | 0 | 100 | 0
Material seleccionado | m3 | 1 | 22000 | 22000
Agua | lt | 0 | 50 | 0
|  |  | Sub-total | 22000
Mano de Obra | Rend. |  | Jornal+Prestaciones | Vr. Parcial
2 Ayudantes | 200 |  | 77333.3333 | 386.6667
| 1 |  |  | 0
| 1 |  |  | 0
|  |  | Sub-total | 386.6667
Equipo |  | Rend. | Tarifa | Vr. Parcial
Vibrocompactador 7 Ton |  | 200 | 1280000 | 6400
Volqueta 15 m3 |  | 200 | 1100000 | 5500
Herramienta menor |  | 200 | 100 | 0.5
Retroexcavadora de orugas |  | 200 | 1440000 | 7200
|  |  | Sub-total | 19100.5
Transporte |  | Cant. | Tarifa | Vr. Parcial
Vibrocompactador 7 Toneladas |  | 1 | 1250 | 1250
Retroexcavadora de orugas |  | 1 | 1250 | 1250
0
|  |  | Sub-total | 2500
|  |  | Costo Directo | 43987.1667

## Viga cim. 25x25
ANALISIS DE PRECIOS UNITARIOS
ITEM : Viga de cimentación de 0,25 m x 0,25 m en concreto 210 kg/cm² Ref. 4ø1/2"+ 1ø3/8" c/0,25cm (3000 psi )
UNIDAD :ml
Materiales | Un. | Cant. | Vr. Unitario | Vr. Parcial
Cemento | Kg | 22.9688 | 550 | 12632.8125
Arena | m3 | 0.051975 | 50000 | 2598.75
China | m3 | 0.07938 | 95000 | 7541.1
Varilla 1/2" corrugada | Kg | 4 | 4550 | 18200
Varilla 3/8" lisa | Kg | 2.502 | 4550 | 11384.1
Cativo 1"x 1' (5 usos) | pie | 1.1021 | 2000 | 2204.16
Alambre negro C 17 | kg | 0.05 | 6500 | 325
Abarco 1"x2" (5 usos) | pie | 0.2296 | 1500 | 344.4
Consumibles varios | gl. | 1 | 600 | 600
|  |  | Sub-total | 55830.3225
Mano de Obra | Rend. |  | Jornal+Prestaciones | Vr. Parcial
1 Oficiale | 16.1539 |  | 67666.6667 | 4188.8633
2 Ayudantes | 16.1539 |  | 77333.3333 | 4787.2723
|  |  |  | 0 | #REF!
|  |  | Sub-total | 8976.1356 | 307045151
#REF!
Equipo |  | Rend. | Tarifa | Vr. Parcial
1 Mezcladora de 9 pie3 |  | 20 | 35000 | 1750
Herramientas menores |  | 1 | 500 | 500
0
0
|  |  | Sub-total | 2250
Transporte |  | Cant. | Tarifa | Vr. Parcial
Mezcladora |  | 20 | 7000 | 350
Materiales |  | 0.02 | 140000 | 2800
0
|  |  | Sub-total | 3150
|  |  | Costo Directo | 70206.4581

## Solado limpieza 2000psi e=5cm
ANALISIS DE PRECIOS UNITARIOS
ITEM : Solado de limpieza en concreto de 2.000 psi. Espesor=5 cm
UNIDAD : m2
Materiales | Un. | Cant. | Vr. Unitario | Vr. Parcial
Cemento | Kg | 12.5 | 400 | 5000
Arena | m3 | 0.027 | 41000 | 1107
China | m3 | 0.05 | 54000 | 2700
Agua | lt | 10 | 12 | 120
Desperdicios | % | 0.02 | 8927 | 178.54
0
0
0
|  |  | Sub-total | 9105.54
Mano de Obra | Rend. |  | Jornal+Prestaciones | Vr. Parcial
1 Oficiale | 12.1323 |  | 67666.6667 | 5577.3839
1 Ayudante | 12.1323 |  | 38666.6667 | 3187.0765
0
|  |  | Sub-total | 8764.4604
Equipo |  | Rend. | Tarifa | Vr. Parcial
|  | 1 |  | 0
Herramientas Menores |  | 1 | 100 | 100
0
0
|  |  | Sub-total | 100
Transporte |  | Cant. | Tarifa | Vr. Parcial
Global |  | 1 |  | 30
0
0
|  |  | Sub-total | 30
|  |  | Costo Directo | 18000.0004

## Excavación manual viga
ANALISIS DE PRECIOS UNITARIOS
ITEM : Excavación manual para viga cimiento
UNIDAD :ml
Materiales | Un. | Cant. | Vr. Unitario | Vr. Parcial
0
0
0
|  |  | Sub-total | 0
Mano de Obra | Rend. |  | Jornal+Prestaciones | Vr. Parcial
2 Ayudantes | 5.1902 |  | 77333.3333 | 14900
0
0
|  |  | Sub-total | 14900
Equipo |  | Rend. | Tarifa | Vr. Parcial
Herramientas menores |  | 1 | 100 | 100
0
0
|  |  | Sub-total | 100
Transporte |  | Cant. | Tarifa | Vr. Parcial
0
0
0
|  |  | Sub-total | 0
|  |  | Costo Directo | 15000

## Descapote
ANALISIS DE PRECIOS UNITARIOS
ITEM : DESCAPOTE DE TERRENO
UNIDAD : m3
Materiales | Un. | Cant. | Vr. Unitario | Vr. Parcial
0
0
0
|  |  | Sub-total | 0
Mano de Obra | Rend. |  | Jornal+Prestaciones | Vr. Parcial
1 Ayudante | 150 |  | 38666.6667 | 257.7778
| 1 |  |  | 0
| 1 |  |  | 0
|  |  | Sub-total | 257.7778
Equipo |  | Rend. | Tarifa | Vr. Parcial
Herramientas menores |  | 150 | 3675 | 24.5
Buldócer |  | 150 | 220000 | 1466.6667
0
0
|  |  | Sub-total | 1491.1667
Transporte |  | Cant. | Tarifa | Vr. Parcial
traslado |  | 2 | 13333.3333 | 26666.6667
0
0
|  |  | Sub-total | 26666.6667
|  |  | Costo Directo | 28415.6111

## Trazado Loc y Rep.
ANALISIS DE PRECIOS UNITARIOS
ITEM : TRAZADO, LOCALIZACION Y REPLANTEO
UNIDAD : m2
Materiales | Un. | Cant. | Vr. Unitario | Vr. Parcial
0
0
0
|  |  | Sub-total | 0
Mano de Obra | Rend. |  | Jornal+Prestaciones | Vr. Parcial
1 Oficial | 81.7949 |  | 67666.6667 | 827.2727
1 Ayudante | 81.7949 |  | 38666.6667 | 472.7273
0
|  |  | Sub-total | 1300
Equipo |  | Rend. | Tarifa | Vr. Parcial
Herramientas menores |  | 1 | 200 | 200
0
0
|  |  | Sub-total | 200
Transporte |  | Cant. | Tarifa | Vr. Parcial
0
0
0
|  |  | Sub-total | 0
|  |  | Costo Directo | 1500